## FeCoNiTiZr
5 |  |  | 5
25 |  |  | 25
元素名 | 原子量(g/mol) | at.% | 元素名 | mass% | mass / g
Fe | 55.845 | 7.4 | Fe | 7.3907 | 1.8477
Co | 58.9332 | 11.6 | Co | 12.2261 | 3.0565
Ni | 58.6934 | 31 | Ni | 32.5401 | 8.135
Ti | 47.867 | 43.5 | Ti | 37.2386 | 9.3097
Zr | 91.224 | 6.5 | Zr | 10.6045 | 2.6511
5 |  |  | 5
25 |  |  | 25
元素名 | 原子量(g/mol) | at.% | 元素名 | mass% | mass / g
Fe | 55.845 | 8.8 | Fe | 8.5536 | 2.1384
Co | 58.9332 | 14.3 | Co | 14.6682 | 3.6671
Ni | 58.6934 | 26.6 | Ni | 27.1739 | 6.7935
Ti | 47.867 | 40.1 | Ti | 33.4089 | 8.3522
Zr | 91.224 | 10.2 | Zr | 16.1954 | 4.0488

## CoNiTiZr
4 |  |  | 4
25 |  |  | 25
元素名 | 原子量(g/mol) | at.% | 元素名 | mass% | mass / g
Co | 58.9332 | 19.8 | Co | 19.9881 | 4.997
Ni | 58.6934 | 30.4 | Ni | 30.5639 | 7.641
Ti | 47.867 | 38.2 | Ti | 31.3217 | 7.8304
Zr | 91.224 | 11.6 | Zr | 18.1264 | 4.5316

## CuCoNiTiZrHf
6 |  |  | 6
25 |  |  | 25
元素名 | 原子量(g/mol) | at.% | 元素名 | mass% | mass / g
Cu | 63.546 | 4.7 | Cu | 4.8726 | 1.2181
Co | 58.9332 | 9.2 | Co | 8.8455 | 2.2114
Ni | 58.6934 | 36.4 | Ni | 34.8549 | 8.7137
Ti | 47.867 | 38.7 | Ti | 30.2218 | 7.5555
Zr | 91.224 | 7.4 | Zr | 11.0132 | 2.7533
Hf | 178.49 | 3.5 | Hf | 10.1919 | 2.548

## FeNiTiZr
5 |  |  | 5
25 |  |  | 25
元素名 | 原子量(g/mol) | at.% | 元素名 | mass% | mass / g
Fe | 55.845 | 15.9 | Fe | 15.1038 | 3.7759
Ni | 58.6934 | 33.9 | Ni | 33.8449 | 8.4612
Ti | 47.867 | 36.4 | Ti | 29.6375 | 7.4094
Zr | 91.224 | 13.8 | Zr | 21.4138 | 5.3534